## BMP380_API
Calculation of pressure and temperature for BMP380
| Input Calibration Parameters | Quantization Factor | Quantized
PAR_T1 | 27669 | 0.0039062 | 7083264 | 16 bits | unsigned
PAR_T2 | 19023 | 1073741824 | 1.7717e-05 | 16 bits | unsigned
PAR_T3 | -10 | 281474976710656 | -3.5527e-14 | 8 bits | signed
PAR_P5 | 25070 | 0.125 | 200560 | 16 bits | unsigned
PAR_P6 | 30875 | 64 | 482.4219 | 16 bits | unsigned
PAR_P7 | -4 | 256 | -0.015625 | 8 bits | signed
PAR_P8 | -10 | 32768 | -0.00030518 | 8 bits | signed
PAR_P1 | 453 | 1048576 | -0.015193 | 16 bits | signed
PAR_P2 | -2473 | 536870912 | -3.5124e-05 | 16 bits | signed
PAR_P3 | 25 | 4294967296 | 5.8208e-09 | 8 bits | signed
PAR_P4 | 0 | 137438953472 | 0 | 8 bits | signed
PAR_P9 | 16665 | 281474976710656 | 5.9206e-11 | 16 bits | signed
PAR_P10 | 27 | 281474976710656 | 9.5923e-14 | 8 bits | signed
PAR_P11 | -60 | 3.6893e+19 | -1.6263e-18 | 8 bits | signed
| 24 Bit | 21 Bit
ADCT | 8479232
ADCP | 7080576 | 885072
| calculated |  | Read
Temp | 24.6625 | [°C] | 24.6625 | [°C]
p | 101269.6888 | [Pa] | 1012.6969 | [hPa]